## Berekening
Stap 1: vul de benodigde waarden in:
Servo systeem: | B3
Aantal decimalen invoer positie (x.XXXX): | 3
Reductie [i=X]: | 4
Afstand per omwenteling / spoed [mm]: | 241
Deviation Error [mm]: | 10
Berekende Numerator (P1-44): | 67108864
Berekende Denumerator (P1-45): | 241000
Berekende Condition of excessive position control deviation warning (P2-35): | 2784600.166
Factor Nmax: | 8
Factor Mmax: | 17821.4411
Maximale factor t.b.v. verbeteren nauwkeurigheid: | 7
Stap 2: Indien bovenstaande Numerator en Denumerator een kommagetal bevatten, kun je de waarde verbeteren met een gewenste factor lager dan: | 7
Gewenste factor voor het verbeteren van de nauwkeurigheid (door bijvoorbeeld factoor met 10 of met 0,1 te vermenigvuldigen): | 1
In te stellen servo parameter:
P1-44 (Numerator) | 67108864
P1-45 (Denumerator) | 241000
P2-35 (Condition of excessive position control deviation warning) | 2784600
Verhouding Numerator/Denumerator: | 278.46
De verhouding van Numerator/Denumerator moet tussen 1 < Numerator/Denumerator < 262144 vallen. De gekozen waarden zijn: | Goed
De waarde van de condigtion of excessive position control deviation warning moet tussen 1 <= P2-35 < 1677721600 liggen. De waarde is: | Goed

## Settings
Servo systeem | Pulstal encoder | Min Gear | Max Gear | Max P2-35
A2 | 1280000 | 0.02 | 25600 | 128000000
B3 | 16777216 | 1 | 262144 | 1677721600